## Blad1
Specificaties Powerlit PWL12100B - 12V 100Ah LiFePO4 accu
Merk | Powerlit
Model | PWL12100B
EAN | 8720892424532
Nominale Spanning | 12.8V
Nominale Capaciteit | 100Ah
Energie | 1280Wh
Interne Weerstand | ≤45mΩ
Cycli Levensduur | Min. 5000 oplaadcycli bij 80% DoD (Depth of Discharge)
Zelfontlading per Maand | ≤1% per maand bij 25℃
Oplaadspanning | 14.2V~14.6V±0.2V
Oplaadstroom | 50A
Max. Oplaadstroom | 100A
Aanbevolen ontlaadstroom | 80A
Max. Continue Ontlaadstroom | 100A
Piekstroom | 260A (<3s)
Ontlaad Afsluitspanning | 9.0V
Oplaadtemperatuur | 0℃ tot 45℃
Ontlaadtemperatuur | -20℃ tot 60℃
Opslagtemperatuur | 0℃ tot 45℃
Water- en Stofbestendigheid | IP65
Cel & Methode | LFP/AL-100AH, 4S1P Plastic
Kwaliteit en merk accucellen: | Gotion High-Tech, hoge kwaliteit automotive graded accucellen
Behuizing | ABS, waterbestendige behuizing
Afmetingen (LxBxH) | 260x168x209 mm
Gewicht | 10 kg
Aansluiting | M8
Compatibiliteit | Geschikt voor verschillende soorten watersportvoertuigen en accessoires, campers etc.
Montage | Kan in elke richting worden gemonteerd dankzij het onderhoudsvrije en lekvrije ontwerp
Bluetooth functie | Ja, ingebouwde bluetooth functionaliteit i.c.m. de Powerlit App voor monitoring en beheer van de accu
Snelle oplaadtijd | Ja, ondersteunt snel opladen tot 100A
Onderhoud | Onderhoudsvrij dankzij LiFePO4 accu technologie
Garantie | Standaard 5 jaar
Klantenservice | Uitstekende 24/7 technische ondersteuning beschikbaar