## Blad1
Specificaties Powerlit PWL24200B - 24V 200Ah LiFePO4 accu
Merk | Powerlit
Model | PWL24200B
EAN | 8720892424556
Nominale Spanning | 25.6V
Nominale Capaciteit | 200Ah
Energie | 5120Wh
Interne Weerstand | ≤45mΩ
Cycli Levensduur | Min 5000 oplaadcycli bij 80% DoD (Depth of Discharge)
Zelfontlading per Maand | ≤1% per maand bij 25℃
Oplaadspanning | 28.4V~29.2V±0.2V
Oplaadstroom | 50A
Max. Oplaadstroom | 100A
Aanbevolen ontlaadstroom | 80A
Max. Continue Ontlaadstroom | 100A
Piekstroom | 260A (<3s)
Ontlaad Afsluitspanning | 17.6V
Oplaadtemperatuur | 0℃ tot 45℃
Ontlaadtemperatuur | -20℃ tot 60℃
Opslagtemperatuur | 0℃ tot 45℃
Water- en Stofbestendigheid | IP65
Cel & Methode | LFP/AL-100AH, 4S1P Plastic
Kwaliteit en merk accucellen: | Gotion High-Tech, hoge kwaliteit automotive graded accucellen
Behuizing | ABS, waterbestendige behuizing
Afmetingen (LxBxH) | 520x269x220 mm
Gewicht | 36 kg
Aansluiting | M8
Compatibiliteit | Geschikt voor verschillende soorten watersportvoertuigen en accessoires, campers etc.
Montage | Kan in elke richting worden gemonteerd dankzij het onderhoudsvrije en lekvrije ontwerp
Bluetooth functie | Ja, ingebouwde bluetooth functionaliteit i.c.m. de Powerlit App voor monitoring en beheer van de accu
Snelle oplaadtijd | Ja, ondersteunt snel opladen tot 100A
Onderhoud | Onderhoudsvrij dankzij LiFePO4 accu technologie
Garantie | Standaard 5 jaar garantie
Klantenservice | Uitstekende 24/7 technische ondersteuning beschikbaar